## Локальная смета
СОГЛАСОВАНО: | [11 empty] | УТВЕРЖДАЮ:
_________________ | [11 empty] | _________________
" _____ " ________________ 2013 г. | [11 empty] | "______ " _______________2013 г.
ЛОКАЛЬНЫЙ СМЕТНЫЙ РАСЧЕТ
(локальная смета)
Монтаж системы видеонаблюдения и ЛВС в МБОУ башкирский лицей № 136 по адресу: 450073, г.Уфа, улица Ю.Гагарина, 24/1
(наименование работ и затрат, наименование объекта)
|  |  | Сметная стоимость _______________________________________________________________________________________________ | [5 empty] | ___________________________134144.94 |  | руб.
|  |  | строительных работ _______________________________________________________________________________________________ | [5 empty] | _______________________________________________________________________________________________84,88 |  | руб.
|  |  | монтажных работ _______________________________________________________________________________________________ | [5 empty] | _______________________________________________________________________________________________39068,36 |  | руб.
|  |  | оборудования _______________________________________________________________________________________________ | [5 empty] | _______________________________________________________________________________________________50892,27 |  | руб.
|  |  | Средства на оплату труда _______________________________________________________________________________________________ | [5 empty] | ___________________________3214,92 |  | руб.
|  |  | Сметная трудоемкость _______________________________________________________________________________________________ | [5 empty] | _______________________________________________________________________________________________244,74 |  | чел.час
Составлен(а) в текущих (прогнозных) ценах по состоянию на 2013 год
№ пп | Обосно- вание | Наименование | Ед. изм. | Кол. | Стоимость единицы, руб. |  |  |  | Общая стоимость, руб. |  |  |  |  | Т/з осн. раб.на ед. | Т/з осн. раб. Всего | Общая масса обору-дования, т
[5 empty] | Всего | В том числе |  |  | Обору- дование | Всего | В том числе
[6 empty] | Осн.З/п | Эк.Маш | З/пМех |  |  | Осн.З/п | Эк.Маш | З/пМех
1 | 2 | 3 | 4 | 5 | 6 | 7 | 8 | 9 | 10 | 11 | 12 | 13 | 14 | 15 | 16 | 17
Раздел 1. Монтажные работы
1 | ТЕРм10-04-067-23 | Устройство видеоконтрольное ИНДЕКС К ПОЗИЦИИ(справочно): 1 Монтажные работы СМР=4 НР (28,23 руб.): 92% от ФОТ СП (19,94 руб.): 65% от ФОТ | 1 шт. | 1 | 32.13 | 30.56 | 0.96 | 0.12 |  | 32.13 | 30.56 | 0.96 | 0.12 | 2.18 | 2.18 | 0.045
2 | ТЕРм10-04-067-22 | Камера телевизионная передающая ИНДЕКС К ПОЗИЦИИ(справочно): 1 Монтажные работы СМР=4 НР (1126,08 руб.): 92% от ФОТ СП (795,6 руб.): 65% от ФОТ | 1 шт. | 4 | 362.59 | 305.64 | 2.87 | 0.36 |  | 1450.36 | 1222.56 | 11.48 | 1.44 | 21.8 | 87.2 | 0.476
3 | ТЕРм10-01-051-31 | Разделка и включение кабеля станционного сигнальной проводки на съемных и несъемных штекерах ИНДЕКС К ПОЗИЦИИ(справочно): 1 Монтажные работы СМР=4 НР (25,53 руб.): 80% от ФОТ СП (19,15 руб.): 60% от ФОТ | 100 концов жил | 0.32 | 110.18 | 99.71 |  |  |  | 35.26 | 31.91 |  |  | 8.2 | 2.62
4 | ТЕРм10-08-019-01 | Коробка ответвительная на стене ИНДЕКС К ПОЗИЦИИ(справочно): 1 Монтажные работы СМР=4 НР (19,74 руб.): 80% от ФОТ СП (14,81 руб.): 60% от ФОТ | 1 шт. | 4 | 6.61 | 6.17 |  |  |  | 26.44 | 24.68 |  |  | 0.5 | 2
5 | ТЕРм10-02-016-06 | Отдельно устанавливаемый: преобразователь или блок питания ИНДЕКС К ПОЗИЦИИ(справочно): 1 Монтажные работы СМР=4 НР (117,56 руб.): 80% от ФОТ СП (88,17 руб.): 60% от ФОТ | 1 шт. | 1 | 241.42 | 141.6 | 42.02 | 5.35 |  | 241.42 | 141.6 | 42.02 | 5.35 | 10.1 | 10.1 | 0.001
6 | ТЕРм08-02-390-01 | Короба пластмассовые: шириной до 40 мм ИНДЕКС К ПОЗИЦИИ(справочно): 1 Монтажные работы СМР=4 НР (335,39 руб.): 95% от ФОТ СП (229,48 руб.): 65% от ФОТ | 100 м | 1.8 | 276.11 | 195.97 | 22.99 | 0.16 |  | 497 | 352.75 | 41.38 | 0.29 | 16.29 | 29.32
7 | ТЕРм08-02-399-01 | Провод в коробах, сечением: до 6 мм2 ИНДЕКС К ПОЗИЦИИ(справочно): 1 Монтажные работы СМР=4 НР (99,78 руб.): 95% от ФОТ СП (68,27 руб.): 65% от ФОТ | 100 м | 2.5 | 106.08 | 41.85 | 2.24 | 0.16 |  | 265.2 | 104.63 | 5.6 | 0.4 | 3.52 | 8.8
8 | ТЕРм10-01-055-02 | Прокладка кабеля, масса 1 м: до 1 кг, по стене кирпичной ИНДЕКС К ПОЗИЦИИ(справочно): 1 Монтажные работы СМР=4 НР (355,31 руб.): 80% от ФОТ СП (266,48 руб.): 60% от ФОТ | 100 м кабеля | 1 | 1419.63 | 425.54 | 161.94 | 18.6 |  | 1419.63 | 425.54 | 161.94 | 18.6 | 37.1 | 37.1
9 | ТЕРр69-2-1 | Сверление отверстий: в кирпичных стенах электроперфоратором диаметром до 20 мм, толщина стен 0,5 кирпича ИНДЕКС К ПОЗИЦИИ(справочно): 1 Монтажные работы СМР=4 НР (6,93 руб.): 78% от ФОТ СП (4,44 руб.): 50% от ФОТ | 100 отверстий | 0.15 | 65.65 | 59.18 | 6.47 |  |  | 9.85 | 8.88 | 0.97 |  | 5.49 | 0.82
10 | ТЕРм10-05-001-03 | Проверка монтажа системы перед настройкой ИНДЕКС К ПОЗИЦИИ(справочно): 1 Монтажные работы СМР=4 НР (777,96 руб.): 92% от ФОТ СП (549,65 руб.): 65% от ФОТ | 1 система | 1 | 862.52 | 845.61 |  |  |  | 862.52 | 845.61 |  |  | 64.6 | 64.6
1 | ТЕРм08-02-390-01 | Короба пластмассовые: шириной до 40 мм ИНДЕКС К ПОЗИЦИИ(справочно): 1 Монтажные работы СМР=4 НР (395,94 руб.): 95%*0.85 от ФОТ СП (254,97 руб.): 65%*0.8 от ФОТ | 100 м | 2.5 | 276.11 | 195.97 | 22.99 | 0.16 |  | 690.28 | 489.93 | 57.48 | 0.4 | 16.29 | 40.73
2 | ТЕРм08-02-399-01 | Провод в коробах, сечением: до 6 мм2 ИНДЕКС К ПОЗИЦИИ(справочно): 1 Монтажные работы СМР=4 НР (206,33 руб.): 95%*0.85 от ФОТ СП (132,87 руб.): 65%*0.8 от ФОТ | 100 м | 4 | 165.14 | 41.85 | 61.3 | 22.03 |  | 660.56 | 167.4 | 245.2 | 88.12 | 3.52 | 14.08
3 | ТЕРм08-03-591-08 | Розетка штепсельная: неутопленного типа при открытой проводке (розетка RJ-45) ИНДЕКС К ПОЗИЦИИ(справочно): 1 Монтажные работы СМР=4 НР (109,49 руб.): 95%*0.85 от ФОТ СП (70,51 руб.): 65%*0.8 от ФОТ | 100 шт. | 0.25 | 939.29 | 541.73 | 32.75 | 0.65 |  | 234.82 | 135.43 | 8.19 | 0.16 | 43.2 | 10.8
4 | ТЕРм08-03-591-08 | Розетка штепсельная: неутопленного типа при открытой проводке (розетка 220В) ИНДЕКС К ПОЗИЦИИ(справочно): 1 Монтажные работы СМР=4 НР (13,14 руб.): 95%*0.85 от ФОТ СП (8,46 руб.): 65%*0.8 от ФОТ | 100 шт. | 0.03 | 939.29 | 541.73 | 32.75 | 0.65 |  | 28.18 | 16.25 | 0.98 | 0.02 | 43.2 | 1.3
5 | ТЕРм10-06-068-15 | Настройка простых сетевых трактов: конфигурация и настройка сетевых компонентов (мост, маршрутизатор, модем и т.п.) ИНДЕКС К ПОЗИЦИИ(справочно): 1 Монтажные работы СМР=4 НР (1221,06 руб.): 80%*0.85 от ФОТ СП (861,93 руб.): 60%*0.8 от ФОТ | 1 шт. | 3 | 610.53 | 598.56 |  |  |  | 1831.59 | 1795.68 |  |  | 32 | 96
6 | ТЕРм10-06-037-08 | Ящик для трубных проводок протяжной или коробка, размер: до 200х200 мм ИНДЕКС К ПОЗИЦИИ(справочно): 1 Монтажные работы СМР=4 НР (29,96 руб.): 100%*0.85 от ФОТ СП (18,33 руб.): 65%*0.8 от ФОТ | 1 шт. | 3 | 13.26 | 11.75 | 0.28 |  |  | 39.78 | 35.25 | 0.84 |  | 1.09 | 3.27 | 0.0105
Итого Монтажные работы | [9 empty] | 39068.36 |  |  |  |  | 243.92
Итого | [9 empty] | 42638.45 |  |  |  |  | 410.92
Справочно, в ценах 2001г.:
Материалы | [9 empty] | 1919.32
Машины и механизмы | [9 empty] | 577.04
ФОТ | [9 empty] | 5943.56
Накладные расходы | [9 empty] | 4868.43
Сметная прибыль | [9 empty] | 3403.06
Итого по разделу 1 Монтажные работы | [9 empty] | 66386.04 |  |  |  |  | 410.92
Раздел 2. Оборудование
11 | Текущие цены | St DVR 8 канальный видеорегистратор ТРИПЛЕКСНЫЙ ИНДЕКС К ПОЗИЦИИ(справочно): 2 Оборудование | шт | 1 | 7686.96 |  |  |  | 7686.96 | 7686.96
12 | Текущие цены | Жесткий диск 2 Tb ИНДЕКС К ПОЗИЦИИ(справочно): 2 Оборудование | шт | 1 | 4733.3 |  |  |  | 4733.3 | 4733.3
13 | Текущие цены | Монитор Benq 21.5" ИНДЕКС К ПОЗИЦИИ(справочно): 2 Оборудование | шт | 1 | 5314.4 |  |  |  | 5314.4 | 5314.4
14 | Текущие цены | Телевизор LED 19" ИНДЕКС К ПОЗИЦИИ(справочно): 2 Оборудование | шт | 1 | 6487 |  |  |  | 6487 | 6487
15 | Текущие цены | Vt-332 H Wir Цветная уличная видеокамера ИНДЕКС К ПОЗИЦИИ(справочно): 2 Оборудование | шт | 3 | 4352.17 |  |  |  | 13056.51 | 13056.51
16 | Текущие цены | St-1001 Цветная купольная камера ИНДЕКС К ПОЗИЦИИ(справочно): 2 Оборудование | шт | 1 | 1469.57 |  |  |  | 1469.57 | 1469.57
17 | Текущие цены | РАЗЪЁМ штекер BNC под винт с пружиной, металл ИНДЕКС К ПОЗИЦИИ(справочно): 2 Оборудование | шт | 8 | 29.9 |  |  |  | 239.2 | 239.2
18 | Текущие цены | РАЗЪЁМ питания 2.1 х 5.5 x 10 мм с клеммной колодкой ИНДЕКС К ПОЗИЦИИ(справочно): 2 Оборудование | шт | 4 | 28.6 |  |  |  | 114.4 | 114.4
19 | Текущие цены | Коробка универсальная Элекор ИНДЕКС К ПОЗИЦИИ(справочно): 2 Оборудование | шт | 4 | 36.17 |  |  |  | 144.68 | 144.68
20 | Текущие цены | ST-12/5A стабилизированный источник питания ИНДЕКС К ПОЗИЦИИ(справочно): 2 Оборудование | шт | 1 | 915.2 |  |  |  | 915.2 | 915.2
21 | Текущие цены | Кабель Видеонаблюдения (КВК-П-2*0.5) ИНДЕКС К ПОЗИЦИИ(справочно): 2 Оборудование | м | 250 | 24.87 |  |  |  | 6217.5 | 6217.5
22 | Текущие цены | кабель радиочастотный коаксиальный ИНДЕКС К ПОЗИЦИИ(справочно): 2 Оборудование | м | 50 | 17.77 |  |  |  | 888.5 | 888.5
23 | Текущие цены | Кабель UTP 4 cat 5e для цифровых систем передачи. ИНДЕКС К ПОЗИЦИИ(справочно): 2 Оборудование | м | 50 | 9.56 |  |  |  | 478 | 478
24 | Текущие цены | Кабель-канал 15х10 ИНДЕКС К ПОЗИЦИИ(справочно): 2 Оборудование | м | 25 | 11.69 |  |  |  | 292.25 | 292.25
25 | Текущие цены | Кабель-канал с двойным замком 40х25 ИНДЕКС К ПОЗИЦИИ(справочно): 2 Оборудование | м | 5 | 33.06 |  |  |  | 165.3 | 165.3
26 | Текущие цены | Кабель-канал 25х16 ИНДЕКС К ПОЗИЦИИ(справочно): 2 Оборудование | м | 150 | 17.93 |  |  |  | 2689.5 | 2689.5
7 | Текущая цена | D-Link Des1016D коммутатор на 16 портов ИНДЕКС К ПОЗИЦИИ(справочно): 2 Материал и оборудование | шт. | 3 | 1417 |  |  |  | 4251 | 4251
8 | Текущая цена | Кабель-канал 25х16 (Элекор) ИНДЕКС К ПОЗИЦИИ(справочно): 2 Материал и оборудование | м | 250 | 21.33 |  |  |  | 5332.5 | 5332.5
9 | Текущая цена | Кабель UTP 4PR 24AWG CAT5e ИНДЕКС К ПОЗИЦИИ(справочно): 2 Материал и оборудование | м | 400 | 7.53 |  |  |  | 3012 | 3012
10 | Текущая цена | Розетка RJ-45 для открытой проводки ИНДЕКС К ПОЗИЦИИ(справочно): 2 Материал и оборудование | шт. | 25 | 60 |  |  |  | 1500 | 1500
11 | Текущая цена | Патч-корд UTP кат. 5/5e. Длина 3m ИНДЕКС К ПОЗИЦИИ(справочно): 2 Материал и оборудование | шт | 25 | 65 |  |  |  | 1625 | 1625
12 | Текущая цена | Розетка Паурмен Фазенда 1ОП бел 16А 250В ИНДЕКС К ПОЗИЦИИ(справочно): 2 Материал и оборудование | шт | 3 | 30.41 |  |  |  | 91.23 | 91.23
13 | Текущая цена | ШВВП 2х0,75 ИНДЕКС К ПОЗИЦИИ(справочно): 2 Материал и оборудование | м | 20 | 8.45 |  |  |  | 169 | 169
14 | Текущая цена | Ящик металлический 200х150х70 ИНДЕКС К ПОЗИЦИИ(справочно): 2 Материал и оборудование | шт | 3 | 295.3 |  |  |  | 885.9 | 885.9
Итого по разделу 2 Оборудование | [9 empty] | 67758.9
ИТОГИ ПО СМЕТЕ:
Итого прямые затраты по смете в ценах 2001г. | [9 empty] | 76083.92 | 3188.72 | 264.35 | 26.2 |  | 410.92
Накладные расходы | [9 empty] | 4868.43
Сметная прибыль | [9 empty] | 3403.06
Итоги по смете:
Итоги по Строительным работам
Всего с учетом "Монтажные работы СМР=4" | [9 empty] | 84.88 |  |  |  |  | 0.82
Итоги по Монтажным работам
Всего с учетом "Монтажные работы СМР=4" | [9 empty] | 66301.16 |  |  |  |  | 243.92
Итого Оборудование | [9 empty] | 67758.9
Итого | [9 empty] | 134144.94 |  |  |  |  | 410.92
Справочно, в ценах 2001г.:
Материалы | [9 empty] | 1919.32
Машины и механизмы | [9 empty] | 577.04
ФОТ | [9 empty] | 5943.56
Оборудование | [9 empty] | 50892.27
Накладные расходы | [9 empty] | 4868.43
Сметная прибыль | [9 empty] | 3403.06
ВСЕГО по смете | [9 empty] | 134144.94 |  |  |  |  | 410.92
Составил: ___________________________Р.Т. Габитов
(должность, подпись, расшифровка)
Проверил: ___________________________
(должность, подпись, расшифровка)